## Folha 1
ICU012 |  |  | Ud | Cesta geotérmica.
Cesta geotérmica, modelo Geo Calix "UPONOR IBERIA", de 2 m de altura, formada por tubo de polietileno reticulado (PE-Xa) de 32 mm de diâmetro e 2,9 mm de espessura, SDR11, de 150 m de comprimento, diposto em forma de anel.
Unitário | Ud | Descrição |  |  | Rend. | Preço unitário | Importância
mt37sgu010i | Ud | Cesta geotérmica, modelo Geo Calix "UPONOR IBERIA", de 2 m de altura, formada por tubo de polietileno reticulado (PE-Xa) de 32 mm de diâmetro e 2,9 mm de espessura, SDR11, de 150 m de comprimento, diposto em forma de anel, com tramo de tubagem de ligação a colector, de 20 m de comprimento. |  |  | 1 | 1586.37 | 1586.37
mo004 | h | Oficial de 1ª instalador de aquecimento. |  |  | 0.202 | 17.41 | 3.52
mo103 | h | Ajudante de instalador de aquecimento. |  |  | 0.202 | 16.42 | 3.32
| % | Meios auxiliares |  |  | 2 | 1593.21 | 31.86
| % | Custos indirectos |  |  | 3 | 1625.07 | 48.75
Custo de manutenção decenal: 117,17€ nos primeiros 10 anos. | [5 empty] | Total: | 1673.82