## Folha 1
ICU018 |  |  | Ud | Estaca geotérmica.
Tubagem para formação de estaca geotérmica, formada por tubo de polietileno reticulado (PE-Xa), recoberto de uma camada de polietileno negro resistente aos raios UV, de 25 mm de diâmetro exterior e 2,3 mm de espessura, SDR11, modelo Geo Piles PLUS "UPONOR IBERIA", com pés para união em U de tubos, modelo Geo Piles, distanciadores para tubos, modelo Geo Piles, atilhos de fixação à armadura da estaca (não incluída neste preço), curvatubos de plástico, modelo Geo Piles, tampões para os tubos, modelo Geo Vertis.
Unitário | Ud | Descrição |  |  | Rend. | Preço unitário | Importância
mt37tpu070qc | m | Tubo de polietileno reticulado (PE-Xa), recoberto de uma camada de polietileno negro resistente aos raios UV, de 25 mm de diâmetro exterior e 2,3 mm de espessura, SDR11, modelo Geo Piles PLUS "UPONOR IBERIA", segundo NP EN ISO 15875-2, com o preço incrementado em 10% relativamente a acessórios e peças especiais. |  |  | 82 | 4.31 | 353.42
mt37sgu031d | Ud | Distanciador para tubos de 25 mm de diâmetro, modelo Geo Piles "UPONOR IBERIA". |  |  | 12 | 6.49 | 77.88
mt37sgu030d | Ud | Pé de polietileno de alta densidade (PE 100), para união em U de tubos, electrossoldável, modelo Geo Piles "UPONOR IBERIA". |  |  | 4 | 83.45 | 333.8
mt37tpu705d | Ud | Atilho de poliamida para fixação da tubagem, modelo Multi "UPONOR IBERIA". |  |  | 80 | 0.07 | 5.6
mt37sgu035h | Ud | Curvatubos de plástico, modelo Geo Piles, de 25 mm de diâmetro, modelo Geo Piles "UPONOR IBERIA". |  |  | 8 | 5.61 | 44.88
mt37sgu033q | Ud | Tampão para tubo de polietileno reticulado (PE-Xa) de 25 mm de diâmetro, SDR11, modelo Geo Vertis "UPONOR IBERIA". |  |  | 8 | 1.67 | 13.36
mo004 | h | Oficial de 1ª instalador de aquecimento. |  |  | 0.828 | 17.41 | 14.42
mo103 | h | Ajudante de instalador de aquecimento. |  |  | 0.828 | 16.42 | 13.6
| % | Meios auxiliares |  |  | 2 | 856.96 | 17.14
| % | Custos indirectos |  |  | 3 | 874.1 | 26.22
Custo de manutenção decenal: 45,02€ nos primeiros 10 anos. | [5 empty] | Total: | 900.32