## Folha 1
IFO030 |  |  | Ud | Sprinkler.
Sprinkler automático oculto, residencial, resposta rápida, com ampola fusível, ruptura a 74°C, deflector e corpo do sprinkler de bronze, de 1/2" DN 15 mm de diâmetro de rosca, constante de descarga K de 70 (métrico), modelo PSS "UPONOR IBERIA", com tampa de latão, ruptura a 57°C da soldadura eutéctica para a liberação da tampa, acabamento branco, modelo PSS.
Unitário | Ud | Descrição |  |  | Rend. | Preço unitário | Importância
mt41upo011d | Ud | Sprinkler automático oculto, residencial, resposta rápida, com ampola fusível, fusível com soldadura de berílio-níquel, pintado de preto, com mecanismo de alavanca simétrica, ruptura a 74°C, deflector e corpo do sprinkler de bronze, de 1/2" DN 15 mm de diâmetro de rosca, constante de descarga K de 70 (métrico), modelo PSS "UPONOR IBERIA", ensaiado por UL (Underwriters Laboratories). |  |  | 1 | 37.5 | 37.5
mt41upo016d | Ud | Tampa de latão, ruptura a 57°C da soldadura eutéctica para a liberação da tampa, acabamento branco, modelo PSS "UPONOR IBERIA", ajuste do talão até 1/2" para facilitar a instalação, para sprinkler automático oculto. |  |  | 1 | 18.5 | 18.5
mt37tpu530g | Ud | Tê com saída roscada fêmea, de plástico (PPSU), de 25 mm x 1/2" x 25 mm, "UPONOR IBERIA", sistema de união Quick and Easy. |  |  | 1 | 9.22 | 9.22
mo008 | h | Oficial de 1ª canalizador. |  |  | 0.251 | 17.41 | 4.37
mo107 | h | Ajudante de canalizador. |  |  | 0.251 | 16.42 | 4.12
| % | Meios auxiliares |  |  | 2 | 73.71 | 1.47
| % | Custos indirectos |  |  | 3 | 75.18 | 2.26
Custo de manutenção decenal: 31,75€ nos primeiros 10 anos. | [5 empty] | Total: | 77.44