## Folha 1
ICU010 |  |  | Ud | Sonda geotérmica vertical.
Sonda geotérmica simples, para instalação vertical, de 50 m de comprimento e 96 mm de diâmetro, formada por tubo de polietileno de alta densidade (PE 100) de 32 mm de diâmetro e 2,9 mm de espessura, SDR11, com tubo de injecção, distanciadores para tubos e argamassa preparada de bentonite e cimento.
Unitário | Ud | Descrição |  |  | Rend. | Preço unitário | Importância
mt37sge025aa | Ud | Sonda geotérmica para instalação vertical, de 50 m de comprimento e 96 mm de diâmetro, formada por um tubo de polietileno de alta densidade (PE 100) de 32 mm de diâmetro e 2,9 mm de espessura, SDR11, e um pé com forma de V, ao que são soldados os tubos, peso da sonda 123,75 kg, temperatura de trabalho entre -20°C e 30°C, fornecida em rolos. |  |  | 1 | 255 | 255
mt37sge030a | m | Tubo de injecção, de polietileno de alta densidade (PEAD/HDPE), de 25 mm de diâmetro exterior e 2,3 mm de espessura, para enchimento de sonda geotérmica vertical. |  |  | 52 | 1.24 | 64.48
mt37sge060a | Ud | Distanciador para tubos, 2x32 mm, com orifício central de 45 mm de diâmetro para condução do tubo de injecção, para sonda geotérmica vertical. |  |  | 7 | 4.4 | 30.8
mt08var100a | kg | Argamassa preparada de bentonite e cimento, de condutibilidade térmica mínima 2,35 W/(m°C), baixa permeabilidade à água, resistente a geadas, densidade 1800 kg/m³, resistência mecânica à compressão 10 N/mm², para injecção e enchimento de sonda geotérmica vertical. |  |  | 900 | 0.7 | 630
mo004 | h | Oficial de 1ª instalador de aquecimento. |  |  | 1.526 | 17.41 | 26.57
mo103 | h | Ajudante de instalador de aquecimento. |  |  | 1.526 | 16.42 | 25.06
| % | Meios auxiliares |  |  | 2 | 1031.91 | 20.64
| % | Custos indirectos |  |  | 3 | 1052.55 | 31.58
Custo de manutenção decenal: 75,89€ nos primeiros 10 anos. | [5 empty] | Total: | 1084.13