## Folha 1
IFI005 |  |  | m | Tubagem para instalação interior.
Tubagem para instalação interior de abastecimento de água, colocada superficialmente, formada por tubo de polietileno reticulado (PE-X), série 5, modelo Aqua Pipe "UPONOR IBERIA", de 16 mm de diâmetro exterior, PN=6 atm.
Unitário | Ud | Descrição |  |  | Rend. | Preço unitário | Importância
mt37tpu400k | Ud | Material auxiliar para montagem e fixação das tubagens de polietileno reticulado (PE-X), série 5, modelo Aqua Pipe "UPONOR IBERIA", de 16 mm de diâmetro exterior. |  |  | 1 | 0.08 | 0.08
mt37tpu010kc | m | Tubo de polietileno reticulado (PE-X), série 5, modelo Aqua Pipe "UPONOR IBERIA", de 16 mm de diâmetro exterior, PN=6 atm e 1,8 mm de espessura, sistema de união Quick and Easy, segundo NP EN ISO 15875-2, com o preço incrementado em 10% relativamente a acessórios e peças especiais. |  |  | 1 | 1.8 | 1.8
mo008 | h | Oficial de 1ª canalizador. |  |  | 0.032 | 17.41 | 0.56
mo107 | h | Ajudante de canalizador. |  |  | 0.032 | 16.42 | 0.53
| % | Meios auxiliares |  |  | 2 | 2.97 | 0.06
| % | Custos indirectos |  |  | 3 | 3.03 | 0.09
Custo de manutenção decenal: 0,16€ nos primeiros 10 anos. | [5 empty] | Total: | 3.12