## Folha 1
IFI009 | Ud |  |  | Colector.
Colector de plástico (PPSU), em H, "UPONOR IBERIA", com entrada de 20 mm de diâmetro e três derivações, uma de 20 mm e duas de 16 mm de diâmetro.
Unitário |  | Ud | Descrição |  | Rend. | Preço unitário | Importância
mt37alu105i |  | Ud | Colector de plástico (PPSU), em H, "UPONOR IBERIA", com entrada de 20 mm de diâmetro e três derivações, uma de 20 mm e duas de 16 mm de diâmetro, sistema de união Quick and Easy. |  | 1 | 9.19 | 9.19
mt37www010 |  | Ud | Material auxiliar para instalações de abastecimento de água. |  | 1 | 1.4 | 1.4
mo008 |  | h | Oficial de 1ª canalizador. |  | 0.106 | 17.41 | 1.85
mo107 |  | h | Ajudante de canalizador. |  | 0.106 | 16.42 | 1.74
|  | % | Meios auxiliares |  | 2 | 14.18 | 0.28
|  | % | Custos indirectos |  | 3 | 14.46 | 0.43
Custo de manutenção decenal: 1,04€ nos primeiros 10 anos. | [5 empty] | Total: | 14.89