## Folha 1
IFI010 |  |  | Ud | Instalação interior em local húmido.
Instalação interior de abastecimento de água para casa de banho com capacidade para: sanita, lavatório simples, banheira, bidé, realizada com polietileno reticulado (PE-X), modelo Aqua Pipe "UPONOR IBERIA", para a rede de água fria e quente.
Unitário | Ud | Descrição |  |  | Rend. | Preço unitário | Importância
mt37tpu400k | Ud | Material auxiliar para montagem e fixação das tubagens de polietileno reticulado (PE-X), série 5, modelo Aqua Pipe "UPONOR IBERIA", de 16 mm de diâmetro exterior. |  |  | 13.5 | 0.08 | 1.08
mt37tpu010kg | m | Tubo de polietileno reticulado (PE-X), série 5, modelo Aqua Pipe "UPONOR IBERIA", de 16 mm de diâmetro exterior, PN=6 atm e 1,8 mm de espessura, sistema de união Quick and Easy, segundo NP EN ISO 15875-2, com o preço incrementado em 30% relativamente a acessórios e peças especiais. |  |  | 13.5 | 2.13 | 28.76
mt37tpu400l | Ud | Material auxiliar para montagem e fixação das tubagens de polietileno reticulado (PE-X), série 5, modelo Aqua Pipe "UPONOR IBERIA", de 20 mm de diâmetro exterior. |  |  | 13.9 | 0.1 | 1.39
mt37tpu010lg | m | Tubo de polietileno reticulado (PE-X), série 5, modelo Aqua Pipe "UPONOR IBERIA", de 20 mm de diâmetro exterior, PN=6 atm e 1,9 mm de espessura, sistema de união Quick and Easy, segundo NP EN ISO 15875-2, com o preço incrementado em 30% relativamente a acessórios e peças especiais. |  |  | 13.9 | 2.61 | 36.28
mt37tpu400m | Ud | Material auxiliar para montagem e fixação das tubagens de polietileno reticulado (PE-X), série 5, modelo Aqua Pipe "UPONOR IBERIA", de 25 mm de diâmetro exterior. |  |  | 8.5 | 0.18 | 1.53
mt37tpu010mg | m | Tubo de polietileno reticulado (PE-X), série 5, modelo Aqua Pipe "UPONOR IBERIA", de 25 mm de diâmetro exterior, PN=6 atm e 2,3 mm de espessura, sistema de união Quick and Easy, segundo NP EN ISO 15875-2, com o preço incrementado em 30% relativamente a acessórios e peças especiais. |  |  | 8.5 | 4.63 | 39.36
mt37avu020f | Ud | Válvula de assento, de latão, de 20 mm de diâmetro, "UPONOR IBERIA", sistema de união Quick and Easy. |  |  | 1 | 15.37 | 15.37
mt37avu100f | Ud | Manípulo à vista com embelezador de aço inoxidável, "UPONOR IBERIA". |  |  | 2 | 7.56 | 15.12
mt37avu020g | Ud | Válvula de assento, de latão, de 25 mm de diâmetro, "UPONOR IBERIA", sistema de união Quick and Easy. |  |  | 1 | 19.78 | 19.78
mo008 | h | Oficial de 1ª canalizador. |  |  | 7.414 | 17.41 | 129.08
mo107 | h | Ajudante de canalizador. |  |  | 7.414 | 16.42 | 121.74
| % | Meios auxiliares |  |  | 2 | 409.49 | 8.19
| % | Custos indirectos |  |  | 3 | 417.68 | 12.53
Custo de manutenção decenal: 47,32€ nos primeiros 10 anos. | [5 empty] | Total: | 430.21