## Folha 1
IFM005 |  |  | m | Tubagem para ramal de distribuição.
Tubagem para ramal de distribuição de abastecimento de água, colocada superficialmente, constituída por tubo de polietileno reticulado (PE-X), série 5, modelo Aqua Pipe "UPONOR IBERIA", de 20 mm de diâmetro exterior, PN=6 atm.
Unitário | Ud | Descrição |  |  | Rend. | Preço unitário | Importância
mt37tpu400l | Ud | Material auxiliar para montagem e fixação das tubagens de polietileno reticulado (PE-X), série 5, modelo Aqua Pipe "UPONOR IBERIA", de 20 mm de diâmetro exterior. |  |  | 1 | 0.1 | 0.1
mt37tpu010ld | m | Tubo de polietileno reticulado (PE-X), série 5, modelo Aqua Pipe "UPONOR IBERIA", de 20 mm de diâmetro exterior, PN=6 atm e 1,9 mm de espessura, sistema de união Quick and Easy, segundo NP EN ISO 15875-2, com o preço incrementado em 15% relativamente a acessórios e peças especiais. |  |  | 1 | 2.31 | 2.31
mo008 | h | Oficial de 1ª canalizador. |  |  | 0.043 | 17.41 | 0.75
mo107 | h | Ajudante de canalizador. |  |  | 0.043 | 16.42 | 0.71
| % | Meios auxiliares |  |  | 2 | 3.87 | 0.08
| % | Custos indirectos |  |  | 3 | 3.95 | 0.12
Custo de manutenção decenal: 0,20€ nos primeiros 10 anos. | [5 empty] | Total: | 4.07