## Folha 1
IFM010 |  |  | Ud | Ramal de distribuição.
Ramal de distribuição de 12 m de comprimento, colocado superficialmente, formado por tubo de polietileno reticulado (PE-X), série 5, modelo Aqua Pipe "UPONOR IBERIA", de 20 mm de diâmetro exterior, PN=6 atm; purgador e válvula de seccionamento de assento, com manípulo à vista com embelezador de aço inoxidável.
Unitário | Ud | Descrição |  |  | Rend. | Preço unitário | Importância
mt37tpu400l | Ud | Material auxiliar para montagem e fixação das tubagens de polietileno reticulado (PE-X), série 5, modelo Aqua Pipe "UPONOR IBERIA", de 20 mm de diâmetro exterior. |  |  | 12 | 0.1 | 1.2
mt37tpu010ld | m | Tubo de polietileno reticulado (PE-X), série 5, modelo Aqua Pipe "UPONOR IBERIA", de 20 mm de diâmetro exterior, PN=6 atm e 1,9 mm de espessura, sistema de união Quick and Easy, segundo NP EN ISO 15875-2, com o preço incrementado em 15% relativamente a acessórios e peças especiais. |  |  | 12 | 2.31 | 27.72
mt37sgl020d | Ud | Purgador automático de ar com bóia e rosca de 1/2" de diâmetro, corpo e tampa de latão, para uma pressão máxima de funcionamento de 6 bar e uma temperatura máxima de 110°C. |  |  | 1 | 6.92 | 6.92
mt37avu020f | Ud | Válvula de assento, de latão, de 20 mm de diâmetro, "UPONOR IBERIA", sistema de união Quick and Easy. |  |  | 1 | 15.37 | 15.37
mt37avu100f | Ud | Manípulo à vista com embelezador de aço inoxidável, "UPONOR IBERIA". |  |  | 1 | 7.56 | 7.56
mo008 | h | Oficial de 1ª canalizador. |  |  | 0.67 | 17.41 | 11.66
mo107 | h | Ajudante de canalizador. |  |  | 0.67 | 16.42 | 11
| % | Meios auxiliares |  |  | 2 | 81.43 | 1.63
| % | Custos indirectos |  |  | 3 | 83.06 | 2.49
Custo de manutenção decenal: 4,28€ nos primeiros 10 anos. | [5 empty] | Total: | 85.55