## Folha 1
IFW010 | Ud |  | Válvula de corte.
Válvula de assento, de latão, de 16 mm de diâmetro, "UPONOR IBERIA", com manípulo à vista com embelezador de aço inoxidável.
Unitário |  | Ud |  | Descrição | Rend. | Preço unitário | Importância
mt37avu020e |  | Ud |  | Válvula de assento, de latão, de 16 mm de diâmetro, "UPONOR IBERIA", sistema de união Quick and Easy. | 1 | 14.68 | 14.68
mt37avu100f |  | Ud |  | Manípulo à vista com embelezador de aço inoxidável, "UPONOR IBERIA". | 1 | 7.56 | 7.56
mt37www010 |  | Ud |  | Material auxiliar para instalações de abastecimento de água. | 1 | 1.4 | 1.4
mo008 |  | h |  | Oficial de 1ª canalizador. | 0.114 | 17.41 | 1.98
mo107 |  | h |  | Ajudante de canalizador. | 0.114 | 16.42 | 1.87
|  | % |  | Meios auxiliares | 2 | 27.49 | 0.55
|  | % |  | Custos indirectos | 3 | 28.04 | 0.84
Custo de manutenção decenal: 4,91€ nos primeiros 10 anos. | [5 empty] | Total: | 28.88